## Sheet1
蚌埠干部学校培训楼后堂吊顶装修项目明细
序号 | 项目名称 | 项目特征描述 | 计量 单位 | 工程量 | 综合单价 | 总价
1 | 天棚吊筋 | 1、吊顶形式、吊杆规格、高度：吊杆直径为8mm,并有可靠防锈处理 | m2 | 159.260
2 | 天棚龙骨 | 1、龙骨材料种类、规格、中距：C50系列龙骨,壁厚不小于1mm,吊杆及主龙骨间距不大于1200mm,副龙骨间距为400mm,横撑龙骨间距为600mm | m2 | 159.260
3 | 天棚面层 | 1、面层材料品种、规格：600*600铝方板 | m2 | 159.260
4 | 工具式脚手架 | 1、搭设方式、部位：砌筑用脚手架 | m2 | 266.020
5 | 成品保护、卫生保洁 | 1、地面及门窗保护 2、卫生保洁 | m2 | 162.220
6 | 满堂脚手架 | 1、搭设方式、部位：吊筋超3.6m处 2、脚手架搭拆 | m2 | 162.220
7 | 原消防喷头上喷改下喷，安装下喷， | 1、烤枪气罐，液体生料带。安装下喷喷头T-ZSTX20-68Ф5mm。 | 个 | 14
8 | 下移点型感烟探测器 | 双绞线 | 米 | 4